## BOM
Designator | Footprint | Quantity | Value | LCSC
C1 | C_0805_2012Metric | 1 | 10ÂµF | C15850
C7,C10,C12,C14,C16 | C_0805_2012Metric | 5 | 10ÂµF | C15850
C2 | C_0402_1005Metric | 1 | 100nF | C307331
C9,C11,C13,C15,C20,C21,C22,C23,C25 | C_0402_1005Metric | 9 | 100nF | C1525
C3,C17,C24 | C_0402_1005Metric | 3 | 1ÂµF | C52923
C4 | CP_Elec_6.3x5.7 | 1 | 47ÂµF | C46550468
C5 | C_0402_1005Metric | 1 | 47pF | C1567
C6 | C_0402_1005Metric | 1 | 1nF | C1523
C8 | C_0805_2012Metric | 1 | 47ÂµF | C16780
C18,C19 | C_0603_1608Metric | 2 | 2.2nF | C1604
D1 | D_SMB | 1 | D_TVS | C78413
D2 | SOT-23 | 1 | D_Schottky_Dual_CommonCathode_AKA | C14308
D3 | D_SMA | 1 | D_Schottky | C466505
FB1 | L_0603_1608Metric | 1 | 600R | C1002
J3 | BOOMELE_PJ-320B | 1 | PJ-320B | C22355831
L1 | L_Sunlord_MWSA1204S-100 | 1 | 10ÂµH | C7009499
Q1 | SOT-23 | 1 | MMBT3904 | C20526
R1 | R_0402_1005Metric | 1 | 200kÎ© | C25764
R2 | R_0402_1005Metric | 1 | 52.3kÎ© | C26982
R3,R5,R7,R13,R14,R17,R18,R19,R20,R22,R23,R24,R25,R26 | R_0402_1005Metric | 14 | 10kÎ© | C25744
R4 | R_0402_1005Metric | 1 | 15kÎ© | C25756
R6,R10 | R_0402_1005Metric | 2 | 22kÎ© | C25768
R8 | R_0402_1005Metric | 1 | 100kÎ© | C25741
R9 | R_0402_1005Metric | 1 | 84.5kÎ© | C26988
R11 | R_0402_1005Metric | 1 | 1kÎ© | C11702
R12 | R_0402_1005Metric | 1 | 47kÎ© | C25792
R15,R16 | R_0402_1005Metric | 2 | 470Î© | C25117
R21,R27,R28 | R_0402_1005Metric | 3 | 4.7kÎ© | C25900
U1 | SOP65P640X120-28N | 1 | PCM5122PWR | C962071
U2 | Texas_R-PDSO-G8_EP2.95x4.9mm_Mask2.4x3.1mm_ThermalVias | 1 | TPS54560BQDDARQ1 | C2072188
U3 | SOT-23 | 1 | TL431DBZ | C105255
U4 | SOT-23-5 | 1 | AP2112K-3.3 | C51118
U5,U6,U7,U8 | SOP-4_4.4x2.6mm_P1.27mm | 4 | Optocoupler_DC_PhotoNPN_AKEC | C109227
U9 | TSSOP-10_3x3mm_P0.5mm | 1 | ADS1115IRUGR | C2651328